## 表1-发送帧
表1：发送帧(115200bps,无校验)
序号 | 功能 | 范围 | 备注
0 | 帧头1 | 0x55
1 | 帧头2 | 0xAA
2 | 地址 | 0x00-0x1F | 主控地址为0x00 驱动地址为0x0A 第一路温控地址为0x3C 第二路温控地址为0x3D
3 | 命令码 | 0x00-0xFF | 见表3
4 | 附加字节1 | 0x00-0xFF
5 | 附加字节2 | 0x00-0xFF
6 | 附加字节3 | 0x00-0xFF
7 | 附加字节4 | 0x00-0xFF
8 | 0-7累加校验 | 0x00-0xFF | 取低8位
9 | 帧尾1 | 0x33
10 | 帧尾2 | 0xCC

## 表2-状态帧
表1：主控状态帧(115200bps,和校验) |  |  | 表2：驱动状态帧(115200bps,无校验) |  |  | 表2：温控状态帧(115200bps,无校验)
序号 | 功能(默认高位在前) | 备注（低位在前，高位在后） | 序号 | 功能(默认高位在前) | 备注 | 序号 | 功能(默认高位在前) | 备注
0 | 帧头1 | 0xaa | 0 | 帧头1 | 0xAA | 0 | 帧头1 | 0xAA
1 | 帧头2 | 0x55 | 1 | 帧头2 | 0x55 | 1 | 帧头2 | 0x55
2 | 本机地址 | 0x00 | 2 | 本机地址 | 0x0A | 2 | 本机地址 | 0x3C, 0X3D
3 | 主控板程序版本号 |  | 3 |  |  | 3
4 | 外触发频率检测(7:0) | 单位Hz | 4 | 电流设定值*100(7:0) | 单位0.01A,65535为655.35A | 4 | 温控设定温度(7:0) | 温度值*10000,精确到小数点后第四位(兼容高精度温控板)，如果>300℃，则温度为负值，解析时减去3000000。
5 | 外触发频率检测(15:8) |  | 5 | 电流设定值*100(15:8) |  | 5 | 温控设定温度(15:8)
6 | 外触发频率检测(23:16) |  | 6 | 电流实际值*100(7:0) | 单位0.01A,65535为655.35A | 6 | 温控设定温度(23:16)
7 | 外触发频率检测(31:24) |  | 7 | 电流实际值*100(15:8) |  | 7 | 温控设定温度(31:24)
8 | 内触发频率检测(7:0) | 单位Hz | 8 | 电流上限值*100(7:0) | 单位0.01A,65535为655.35A | 8 | 温控实际温度(7:0) | 温度值*10000,精确到小数点后第四位(兼容高精度温控板)，如果>300℃，则温度为负值，解析时减去3000000。
9 | 内触发频率检测(15:8) |  | 9 | 电流上限值*100(15:8) |  | 9 | 温控实际温度(15:8)
10 | 内触发频率检测(23:16) |  | 10 | LD电源电压*100(7:0) | 单位0.01V,65535为655.35V | 10 | 温控实际温度(23:16)
11 | 内触发频率检测(31:24) |  | 11 | LD电源电压*100(15:8) |  | 11 | 温控实际温度(31:24)
12 |  |  | 12 | LD压降电压*100(7:0) | 单位0.01V,65535为655.35V | 12
13 |  |  | 13 | LD压降电压*100(15:8) |  | 13
14 |  |  | 14 |  |  | 14
15 |  |  | 15 |  |  | 15
16 |  |  | 16 |  |  | 16
17 |  |  | 17 |  |  | 17
18 |  |  | 18 | 电压上限值*100(7:0) | 单位0.01V,65535为655.35V | 18
19 |  |  | 19 | 电压上限值*100(15:8) |  | 19
20 |  |  | 20 |  |  | 20
21 |  |  | 21 |  |  | 21
22 |  |  | 22 |  |  | 22
23 |  |  | 23 | 触发脉宽(7:0) | 单位uS,如果是驱动板内触发，则显示内部设定值 | 23
24 |  |  | 24 | 触发脉宽(15:8) |  | 24
25 |  |  | 25 |  |  | 25
26 |  |  | 26 |  |  | 26
27 |  |  | 27 |  |  | 27
28 | 电箱温度检测(7:0) | 单位℃,只保留整数 | 28 |  |  | 28
29 | 光箱温度检测(7:0) | 单位℃,只保留整数 | 29 |  |  | 29
30 |  |  | 30 |  |  | 30
31 |  |  | 31 |  |  | 31
32 |  |  | 32 |  |  | 32
33 |  |  | 33 |  |  | 33
34 | 调Q延时(7:0) | 单位uS | 34 |  |  | 34
35 | 调Q延时(15:8) |  | 35 |  |  | 35
36 | 湿度(7:0) | 湿度*100 | 36 |  |  | 36
37 | 湿度(15:8) |  | 37 |  |  | 37
38 |  |  | 38 |  |  | 38
39 |  |  | 39 |  |  | 39
40 | 出光脉冲数(7:0) |  | 40 |  |  | 40
41 | 出光脉冲数(15:8) |  | 41 |  |  | 41
42 | 出光脉冲数(23:16) |  | 42 |  |  | 42
43 | 出光脉冲数(31:24) |  | 43 |  |  | 43
44 | 预留 |  | 44 |  |  | 44
45 | 状态标志位(7:0) | 见表2 | 45 | 状态标志位(7:0) | 见表4 | 45 | 状态标志位(7:0) | 见表6
46 | 错误标志位(7:0) | 见表3 | 46 | 错误标志位(7:0) | 见表5 | 46 | 错误标志位(7:0) | 见表7
47 | 0-46累加校验 | 取低8位 | 47 | 0-36累加校验 | 取低8位 | 47 | 0-46累加校验 | 取低8位
48 | 帧尾1 |  | 48 | 帧尾1 | 0x33 | 48 | 帧尾1 | 0x33
49 | 帧尾2 |  | 49 | 帧尾2 | 0xCC | 49 | 帧尾2 | 0xCC

## 表3-命令定义
表3：主控命令码
序号 | 命令名称 | 命令码 | 字节1 | 字节2 | 字节3 | 字节4 | 命令功能
1 | CMD_GET_STATUS | 0xff | 0x00 | 0x00 | 0x00 | 0x00 | 获取状态帧
2 | CMD_TRIG_MODE | 0x01 | 0/1 | 0x00 | 0x00 | 0x00 | 0:内触发/1:外触发
3 | CMD_TG1_FREQ | 0x02 | (7:0) | (15:8) | (23:16) | (31:24) | 设定主控板内部脉冲的频率,单位Hz
4 | CMD_Q_DELAY | 0x0b | (7:0) | (15:8) | 0x00 | 0x00 | 设定调Q延时,单位uS
5 | CMD_AUTO_OPEN | 0x0c | (7:0) | 0x00 | 0x00 | 0x00 | 一键开光，程序会按照可用驱动板地址，地址从小到大依次进行开光(字节1是驱动数量,对不上则失效)
6 | CMD_AUTO_CLOSE | 0x0d | (7:0) | 0x00 | 0x00 | 0x00 | 一键关光，程序会按照所有可用驱动板地址，地址从大到小依次进行关光(字节1是驱动数量,对不上则失效)
7 | CMD_CLEAR_ERR | 0x0e | 0x00 | 0x00 | 0x00 | 0x00 | 清除所有报错
表3：驱动命令码
序号 | 命令名称 | 命令码 | 字节1 | 字节2 | 字节3 | 字节4 | 命令功能
1 | CMD_GET_STATUS | 0xFF | 0x00 | 0x00 | 0x00 | 0x00 | 获取状态帧
2 | CMD_SET_CUR | 0x01 | (7:0) | (15:8) | 0x00 | 0x00 | 设定电流,单位0.01A,65535为655.35A
3 | CMD_SET_IMAX | 0x02 | (7:0) | (15:8) | 0x00 | 0x00 | 设定LD电流上限，单位0.01A,65535为655.35A
4 | CMD_SET_VMAX | 0x03 | (7:0) | (15:8) | 0x00 | 0x00 | 设定供电压上限，单位0.01V,65535为655.35V
5 | CMD_SET_WIDTH | 0x05 | (7:0) | (15:8) | 0x00 | 0x00 | 设定内触发脉宽,单位uS
表3：温控命令码
序号 | 命令名称 | 命令码 | 字节1 | 字节2 | 字节3 | 字节4 | 命令功能
1 | CMD_GET_STATUS | 0xff | 0x00 | 0x00 | 0x00 | 0x00 | 获取状态帧
2 | CMD_SET_TEMP | 0x01 | (7:0) | (15:8) | (23:16) | (31:24) | 温度值*10000,精确到小数点后第四位(兼容高精度温控板)，如果温度为负值，则取绝对值加上3000000。

## 表2~表7-状态与错误定义
表2：主控状态位定义
序号 | 状态名称 | 位定义 | 含义描述
0 | STATUS_LASER_OPEN | 0x0001 | 0:激光关闭1:激光开启
1 | STATUS_TRIG_SOURCE | 0x0002 | 0:驱动内触发1:驱动外触发
2 |  | 0x0004
3 |  | 0x0008
4 |  | 0x0010
5 |  | 0x0020
6 |  | 0x0040
7 |  | 0x0080
表3：主控错误位定义
序号 | 状态名称 | 位定义 | 含义描述
0 |  | 0x0001
1 |  | 0x0002
2 |  | 0x0004
3 |  | 0x0008
4 | ERR_TIG_FREQ | 0x0010 | 0:不存在频率问题1:存在频率问题
5 |  | 0x0020
6 |  | 0x0040
7 |  | 0x0080
表4：驱动状态位定义
序号 | 状态名称 | 位定义 | 含义描述
0 |  | 0x0001
1 |  | 0x0002
2 | 预留 | 0x0004
3 | 预留 | 0x0008
4 | 预留 | 0x0010
5 | 预留 | 0x0020
6 | 预留 | 0x0040
7 | 预留 | 0x0080
表5：驱动错误位定义
序号 | 状态名称 | 位定义 | 含义描述
0 | STATUS_CUR_OVER | 0x0001 | 0:电流正常,1:电流过流保护
1 | STATUS_CUR_LOWER | 0x0002 | 0:电流正常,1:电流欠流保护
2 | STATUS_VOL_OVER | 0x0004 | 0:电压正常,1:电压过压保护
3 | STATUS_VOL_LOWER | 0x0008 | 0:电压正常,1:电压欠压保护
4 | 预留 | 0x0010
5 | 预留 | 0x0020
6 | 预留 | 0x0040
7 | 预留 | 0x0080
表6：温控状态位定义
序号 | 状态名称 | 位定义 | 含义描述
0 | STATUS_TEC_WORK | 0x0001 | 1:TEC关闭,0:TEC开启
1 | 预留 | 0x0002
2 | 预留 | 0x0004
3 | 预留 | 0x0008
4 | 预留 | 0x0010
5 | 预留 | 0x0020
6 | 预留 | 0x0040
7 | 预留 | 0x0080
表7：温控错误位定义
序号 | 状态名称 | 位定义 | 含义描述
0 | ERR_TEMP_OVER | 0x0001 | 0:温控温度正常,1:温控过温保护
1 | ERR_TEMP_LOWER | 0x0002 | 0:温控温度正常,1:温控过低保护
2 | ERR_RTH1 | 0x0004 | 0:TEC正常,1:TEC异常
3 | ERR_TEC1 | 0x0008 | 0:热敏电阻已接入1:热敏电阻未接入,
4 | 预留 | 0x0010
5 | 预留 | 0x0020
6 | 预留 | 0x0040
7 | 预留 | 0x0080